## 工作表1
阶段	部件	描述	期待	结果
充电前	网页端	信息输入有误	网页提示，步骤终止
		信息填写不全	网页提示，步骤终止
		evse 占用/不存在/报错	步骤终止
		shelly 不可用	步骤终止
		填写正常，设备可用	提交请求至优化器
		直接点击开始	无反应
		点击停止	无反应

	优化器	与优化器断连	连接断开，等待重连
		与优化器重连	连接恢复
		优化器优化失败	步骤终止
		优化成功	返回充电计划表请求

	车辆	未有车辆插入	步骤终止
		车辆插入	充电就绪

	点击按钮	未进行信息填写，点击开始	无反应
		未进行信息填写，点击停止	无反应
		未报错，点击重置错误	无反应
		状态异常，点击开始	无反应
		状态异常，点击停止	无反应
		状态异常，点击重置错误	错误标志重置 / 具体错误需管理员排查
		已完成上述步骤, 状态正常	充电就绪

充电开始	EVSE	未有车辆插入	充电不能开始
		报错	充电不能开始
		状态可用	充电就绪

	shelly	报错	充电不能开始
		状态可用	充电就绪

	开始动作	未点击开始	等待充电开始，重置充电桩参数
		点击开始	计算计划表并适配当前时间， / 栓锁启动， / EVSE自检

	EVSE自检	自检成功	充电就绪开始，等待时间表开始
		自检失败	报错，步骤终止

充电中	EVSE	状态报错	充电终止

	shelly	状态报错	充电终止

	用户	按下停止按钮	充电终止
		不停止，再次提交充电申请	驳回申请
		停止充电，再次提交申请	开始进行上述步骤
		再次点击开始	继续执行，不受影响

	优化器	与优化器断连	继续执行，不受影响
		与优化器重连	继续执行，不受影响

	校正模块	与优化器连接	周期校正
		与优化器断连	继续执行，不受影响

充电结束		列表为零
		能量充满

## 工作表1_2
Phase	Module	Beschreibung	Erwartung	Ergebnis
Vorm / Aufladen	Web	Falsche Eingabe	Hinweis zeigen, schritt stoppen
		unvollständig ausgefüllt	Hinweis zeigen, schritt stoppen
		EVSE Besitzt/ / nicht vorhanden/Fehler	schritt stoppen
		Shelly nicht verfügbar	schritt stoppen
		richtig ausgefüllt, Gerät bereit	Request zur Opt. Senden
		direkt Start klicken	keine Reaction
		direkt Stopp klicken	keine Reaction

	Opt.	mit der Opt. abgebrochen	auf die Verbindung warten
		mit der Opt. Wieder verbinden	wieder verbinden
		Fehler bei der Opt.	schritt stoppen
		Erfolgt	Charge-Plan zurück

	Auto	kein Auto eingesteckt	schritt stoppen
		Auto eingesteckt	Aufladen bereit

	Taste / (Web)	Ohne auszufüllen Start klicken	keine Reaction
		Ohne auszufüllen Stopp klicken	keine Reaction
		Ohne Fehler Reset-Error klicken	keine Reaction
		Statusfehler, Start klicken	keine Reaction
		Statusfehler, Stopp klicken	keine Reaction
		Statusfehler, Reset-Error klicken	Fehlermeldung zurückgesetzt / Administrator kontaktieren
		Schritte abgeschlossen / Status normal	Aufladen bereit

Anfang / des / Aufladens	EVSE	kein Auto eingesteckt	anfangen aufzuladen nicht dürfen
		Fehler	anfangen aufzuladen nicht dürfen
		Status verfügbar	Aufladen bereit

	Shelly	Fehler	anfangen aufzuladen nicht dürfen
		Status verfügbar	Aufladen bereit

	Anfang	Start nicht geklickt	warten, initialisieren
		Start geklickt	Zeitplan anpassen, verriegeln, / EVSE Selbstprüfen

	EVSE / Selftest	Selbstprüfung erfolgreich	aufladen bereit, warten
		Selbstprüfung fehlgeschlagen	Fehler, schritt stoppen

beim / Aufladen	EVSE	Fehler	aufzuladen aufhören

	Shelly	Fehler	aufzuladen aufhören

	Benutzer	Stopptaste klick	aufzuladen aufhören
		nicht stoppen / Request wieder senden	Request abgelehnt
		Stoppen / Request wieder senden	von oben starten
		nochmal starten	weiter ausführen, keinen Einfluss

	Opt.	mit der Opt. abgebrochen	weiter ausführen, keinen Einfluss
		mit der Opt. wieder verbinden	weiter ausführen, keinen Einfluss

	Kalibr.	mit der Opt. Verbunden	Periodische Kalibrierung
		mit der Opt. abgebrochen	weiter ausführen, keinen Einfluss

Aufladen / beenden		Zeitplanliste leer
		Energie voll aufgeladen

## 工作表1_2_2
Simulation test cases
Phase	Module	Description	Expectation	result
Before charging	Web	Incorrect input	Show hint, halt step	As expected
		incompletely filled out	Show hint, halt step	As expected
		EVSE in use/ / Not exist/Error	Halt step	As expected
		Shelly not available	Halt step	As expected
		Correctly filled in, device ready	Send request to the optimizer	As expected
		click Start directly	No Reaction	As expected
		click Stop directly	No Reaction	As expected

	Optimizer	Disconnect with the optimizer	Wait for the connection	As expected
		Connect with the Opt. Again	Connect again	As expected
		Error in the optimizer	Halt step	As expected
		Succeeded	Charge-Plan receive	As expected

	Vehicle	No car plugged in	Halt step	As expected
		Car plugged in	Charging ready	As expected

	Button / (Web)	Click Start without filling in	No Reaction	As expected
		Click Stop without filling in	No Reaction	As expected
		Click Reset-Error without Error	No Reaction	As expected
		Status error, click Start	No Reaction	As expected
		Status error, click Stop	No Reaction	As expected
		Status error, Click Reset-Error	Error reset, contact the administrator	As expected
		Steps finished, status normal	Charging ready	As expected

Beginning of charging	EVSE	No car plugged in	Not allowed to start charging	As expected
		Error	Not allowed to start charging	As expected
		Status available	Charging ready	As expected

	Shelly	Error	Not allowed to start charging	As expected
		Status available	Charging ready	As expected

	Start	Has not clicked start button	Wait, initialize	As expected
		Start clicked	Adjust schedule, lock, / EVSE self-test	As expected

	EVSE / Selftest	Succeed in self-test	Charging ready, wait	As expected
		Self-test failed	Error, Halt step	As expected

In charging	EVSE	Error	Stop Charging	As expected

	Shelly	Error	Stop Charging	As expected

	User	Click stop button	Stop Charging	As expected
		Do not stop, resend request	Request rejected	As expected
		Stop, / Send request again	Start from the top	As expected
		start again	Continue executing, no effect	As expected

	Opt.	Disconnect with the optimizer	Continue executing, no effect	As expected
		Connected with the optimizer again	Continue executing, no effect	As expected

	Calibration	Connected with the optimizer	Periodic calibration	As expected
		Disconnected with the optimizer	Continue executing, no effect	As expected

Finish charging		Schedule list is empty	Stop Charging	As expected
		Energy fully charged	Stop Charging	As expected